## 원가계산서
원가계산서
비 목 |  |  | 구분 | 금 액 | 요율 | 산 출 근 거
| 재 | 직 접 재 료 비 | 1
| 료 | 간 접 재 료 비 | 2
| 비 | 작업설.부산물등(△) | 3
|  | 소 계 | A |  |  | (1 + 2 + 3 )
| 노 | 직 접 노 무 비 | 4
순 | 무 | 간 접 노 무 비 | 5 |  | 7.9% | 4 × 0.079
| 비 | 소 계 | B |  |  | ( 4 + 5 )
공 |  | 산 출 경 비 | 6
|  | 산 재 보 험 료 | 7 |  | 3.75% | B × 0.0375
사 |  | 고 용 보 험 료 | 8 |  | 0.87% | B × 0.0087
| 경 | 건 강 보 험 료 | 9 |  | 3.23% | 4 × 0.0323
원 |  | 연 금 보 험 료 | 10 |  | 4.5% | 4 × 0.045
|  | 노인장기요양 보 험 료 | 11 |  | 8.51% | 9 × 0.0851
가 |  | 퇴 직 공 제 부 금 비 | 12
|  | 건설기계대여금지급보증서발급액 | 13 |  | 0.41% | (A + 4 + 6) × 0.0041
|  | 산 업 안 전 보건관리비 | 14 |  | 2.93% | (A + 4) × 0.0293 × 1.2
|  | 환 경 보 전 비 | 15 |  | 0.8% | (A + 4 + 6) ×0.008
|  | 공 사 이 행 보증수수료 | 16
| 비 | 하도급대금지급보증수수료 | 17 |  | 0.081% | (A + 4 + 6) ×0.00081
|  | 기 타 경 비 | 18 |  | 5.5% | (A + B) × 0.055
|  | 소 계 | C |  |  | (6:18)
|  | 순 공 사 원 가 | D |  |  | (A + B + C)
|  | 일 반 관 리 비 | E |  | 6% | D × 0.06
|  | 이 윤 | F |  | 15% | (B + C + E) ×0.15
|  | 총 원 가 | G |  |  | (D + E + F)
|  | 부 가 가 치 세 | H |  | 10% | G × 0.1
|  | 도 급 액 | I |  |  | (G + H)
|  | 관 급 자 재 대 | J |  |  |  | 0 | 0
|  | 폐 기 물 처 리 비 | K
|  | 총 공 사 비 | L |  |  | (I + J + K)
0

## 내역서총괄표
내역서총괄표
공종 | 품 명 | 규 격 | 수 량 | 단위 | 합 계 | 노무비 | 재료비 | 경 비 | 비 고
● | 광주 어린이교통공원 미니열차 교체공사
1. | 철거공
2. | 궤도부설공
1) | 궤도설치
2) | 포장복구
3. | 부 대 공
1) | 폐기물처리
2) | 운반비
순 공 사 비
| 간접노무비 |  | 7.9 | %
| 산재보험료 |  | 3.75 | %
| 고용보험료 |  | 0.87 | %
| 건강보험료 |  | 3.23 | %
| 연금보험료 |  | 4.5 | %
| 노인장기요양보험료 |  | 8.51 | %
| 건설기계대여금지급보증서발급액 |  | 0.41 | %
| 산업안전보건관리비 |  | 2.93 | %
| 환경보전비 |  | 0.8 | %
| 하도급대금지급보증수수료 |  | 0.081 | %
| 기타경비 |  | 5.5 | %
순공사원가
| 일반관리비 |  | 6 | %
| 이윤 |  | 15 | %
총원가
| 부가가치세 |  | 10 | %
도급액
총공사비

## 내역서
내역서
공종 | 품 명 | 규 격 | 수 량 | 단위 | 합 계 |  | 노무비 |  | 재료비 |  | 경 비 |  | 비 고
[5 empty] | 단 가 | 금 액 | 단 가 | 금 액 | 단 가 | 금 액 | 단 가 | 금 액
● | 광주 어린이교통공원 미니열차 교체공사
1. | 철거공
| 레일철거 | 30x30 | 607.2 | m
| 침철철거 |  | 759 | 개소
| 미니기차 철거 |  | 1 | 대
| 차단기철거 |  | 8 | 개소
| 포장절단 | T150, 아스팔트 | 33.3 | m
| 포장깨기 | T150, 아스팔트 | 15.9 | ㎡
2. | 궤도부설공
1) | 궤도설치
| 레일 | 15kg, 10m/본 | 61 | 본
| 궤광조립 | 단선 50kg 준용(품50%적용) | 607.2 | m
| 레일천공 | 37~60kg 준용 | 56 | 개소
| 레일절단 | 37kg 준용 | 28 | 개소
| 레일이음매 | 15kg joint, bolt, nut | 61 | 조
| 침목 | 150x240x830 | 381 | EA
| 침목천공 |  | 2596 | 개소
| 스파이크 | 16x160 | 1448 | EA
| 케미칼앙카 | Φ22×300 | 724 | EA
2) | 포장복구
| 아스콘포장 |  | 15.9 | ㎡
3. | 부 대 공
1) | 폐기물처리
| 폐기물상차 | 백호0.7㎥ | 2.4 | ㎥
| 폐기물처리비 | 폐아스콘 | 5.6 | Ton
| 폐기물운반비(상차제외) | 30km이하,덤프15톤 | 5.6 | Ton
2) | 운반비
| 중기운반 |  | 1 | 식
순 공 사 비
| 간접노무비 |  | 7.9 | %
| 산재보험료 |  | 3.75 | %
| 고용보험료 |  | 0.87 | %
| 건강보험료 |  | 3.23 | %
| 연금보험료 |  | 4.5 | %
| 노인장기요양보험료 |  | 8.51 | %
| 건설기계대여금지급보증서발급액 |  | 0.41 | %
| 산업안전보건관리비 |  | 2.93 | %
| 환경보전비 |  | 0.8 | %
| 하도급대금지급보증수수료 |  | 0.081 | %
| 기타경비 |  | 5.5 | %
순공사원가
| 일반관리비 |  | 6 | %
| 이윤 |  | 15 | %
총원가
| 부가가치세 |  | 10 | %
도급액
총공사비
● | 관급자재대
1. | 미니기차
| 미니기차 |  | 1 | 대
조달수수료
[5 empty] | 0 | 0

## 일위대가총괄표
일위대가총괄표
호 표 | 품 명 | 규 격 | 단위 | 합 계 | 노무비 | 재료비 | 경 비 | 비 고 | 당초합계 | 당초노무비 | 당초재료비 | 당초경비
제1호표 | 레일철거 | 30x30 | m | [5 empty] | 2137 | 2193 | -290 | 234
제2호표 | 잡철물설치 | 간단 | Ton | [5 empty] | 1199281 | 1149518 | 49517 | 246
제3호표 | 침철철거 |  | 개소 | [5 empty] | 5678 | 6206 | -528
제4호표 | 볼트풀기 | 앵커볼트 설치품의 10% | ea | [5 empty] | 3103 | 3103
제5호표 | 미니기차 철거 |  | 대 | [5 empty] | 86927 | 114951 | -28048 | 24
제6호표 | 차단기 철거 |  | 개소 | [5 empty] | 4346 | 5747 | -1402 | 1
제7호표 | 포장절단 | T150, 아스팔트 | m | [5 empty] | 1787 | 1068 | 663 | 56
제8호표 | 아스팔트 포장절단 |  | M | [5 empty] | 1787 | 1068 | 663 | 56
제9호표 | 포장깨기 | T150, 아스팔트 | ㎡ | [5 empty] | 1511 | 792 | 278 | 441
제10호표 | 궤광조립 | 단선 50kg 준용(품50%적용) | m | [5 empty] | 7614 | 7100 | 235 | 279
제11호표 | 레일천공 | 37~60kg 준용 | 개소 | [5 empty] | 2108 | 1740 |  | 368
제12호표 | 레일절단 | 37kg 준용 | 개소 | [5 empty] | 7524 | 6963 |  | 561
제13호표 | 침목천공 |  | 개소 | [5 empty] | 1950 | 1602 |  | 348
제14호표 | 아스콘포장 |  | ㎡ | [5 empty] | 24294 | 2654 | 20764 | 876

## 일위대가
일위대가
호 표 | 품 명 | 규 격 | 수 량 | 단위 | 합 계 |  | 노무비 |  | 재료비 |  | 경 비 |  | 비 고
[5 empty] | 단 가 | 금 액 | 단 가 | 금 액 | 단 가 | 금 액 | 단 가 | 금 액
제1호표 | 레일철거 | 30x30 |  | m
| 고 철 | 경량A(Ton당) | 0.0014 | Ton
| 잡철물설치 | 간단 | 0.0014 | Ton
| 굴삭기(무한궤도) | 0.2㎥+부착용집게 | 0.015 | hr
제2호표 | 잡철물설치 | 간단 |  | Ton
| 용접봉 | 산소 KSE4301 | 2.77 | kg
| 산소 | 6000ℓ/병 | 945 | ℓ
| 아세틸렌 | 98% (용접용) | 0.4 | kg
| 용접기(교류) | 200Amp | 3.12 | hr
| 전력 |  | 18.9 | KWH
| 철 공 |  | 5.85 | 인
| 용 접 공 |  | 0.39 | 인
| 특별인부 |  | 0.11 | 인
| 보통인부 |  | 0.1 | 인
| 기구손료 | 노무비의 | 3 | %
제3호표 | 침철철거 |  |  | 개소
| 고 철 | 경량A(Ton당) | 0.0016 | Ton
| 볼트풀기 | 앵커볼트 설치품의 10% | 2 | ea
제4호표 | 볼트풀기 | 앵커볼트 설치품의 10% |  | ea
| 철 골 공 |  | 0.012 | 인
| 특별인부 |  | 0.005 | 인
제5호표 | 미니기차 철거 |  |  | 대
| 고 철 | 경량A(Ton당) | 0.1 | Ton
| 잡철물설치 | 간단 | 0.1 | Ton
제6호표 | 차단기 철거 |  |  | 개소
| 고 철 | 경량A(Ton당) | 0.005 | Ton
| 잡철물설치 | 간단 | 0.005 | Ton
제7호표 | 포장절단 | T150, 아스팔트 |  | m
| 아스팔트 포장절단 |  | 1 | M
제8호표 | 아스팔트 포장절단 |  |  | M
| 블레이드 | 14"×3.2mm | 0.0027 | EA
| 물 |  | 20 | ℓ
| 커 터 | 320~400mm | 0.016 | hr
| 동력분무기 | 4.85kw | 0.008 | hr
| 특 별 인 부 |  | 0.002 | 인
| 보 통 인 부 |  | 0.002 | 인
| 물운반비 | 물탱크5500ℓ | 0.02 | ㎥
제9호표 | 포장깨기 | T150, 아스팔트 |  | ㎡
| 아스팔트포장깨기 | 대형브레이커+0.7㎥ | 0.15 | ㎥
제10호표 | 궤광조립 | 단선 50kg 준용(품50%적용) |  | m
| 굴삭기(무한궤도) | 0.2㎥ | 0.015 | hr
| 지게차 | 5Ton | 0.015 | hr
| 궤 도 공 |  | 0.031 | 인
| 보통인부 |  | 0.0075 | 인
| 측량중급기술자 |  | 0.002 | 인
제11호표 | 레일천공 | 37~60kg 준용 |  | 개소
| 일반기계운전사 |  | 0.007 | 인
| 보통인부 |  | 0.007 | 인
| 레일천공기 | 1.49kW | 0.056 | hr
| 잡재료비 | 노무비의 | 5 | %
제12호표 | 레일절단 | 37kg 준용 |  | 개소
| 일반기계운전사 |  | 0.028 | 인
| 보통인부 |  | 0.028 | 인
| 절단기 | 40.64cm | 0.224 | hr
| 잡재료비 | 노무비의 | 5 | %
제13호표 | 침목천공 |  |  | 개소
| 일반기계운전사 |  | 0.013 | 인
| 침목천공기 | 2.46kW | 0.104 | hr
| 잡재료비 | 노무비의 | 5 | %
제14호표 | 아스콘포장 |  |  | ㎡
| 아스팔트표층포설및다짐 | 기계식 소규모 장비사용 시공 | 1 | ㎡
| 텍코팅(인력식) | 아스팔트스프레이어400ℓ | 1 | ㎡
| 아스팔트기층(BB층)포설및다짐 | 기계식 소규모 장비사용 시공 | 1 | ㎡
| 프라임코팅(인력식) | 아스팔트스프레이어400ℓ | 1 | ㎡
| 아스콘 | #78(표층용) | 0.117 | Ton
| 아스콘 | #467(기층용) | 0.232 | Ton
| 아스팔트유제 | RSC-4 | 0.002 | D/M
| 아스팔트유제 | RSC-3 | 0.004 | D/M

## 단가산출총괄표
단가산출총괄표
No | 품 명 | 규 격 | 단위 | 합 계 | 노무비 | 재료비 | 경 비 | 비 고 | 당초합계 | 당초노무비 | 당초재료비 | 당초경비
1 | 물운반비 | 물탱크5500ℓ | ㎥ | [8 empty] | 1352
2 | 아스팔트포장깨기 | 대형브레이커+0.7㎥ | ㎥ | [8 empty] | 2941
3 | 아스팔트표층포설및다짐 | 기계식 소규모 장비사용 시공 | ㎡ | [8 empty] | 438
4 | 텍코팅(인력식) | 아스팔트스프레이어400ℓ | ㎡
5 | 아스팔트기층(BB층)포설및다짐 | 기계식 소규모 장비사용 시공 | ㎡ | [8 empty] | 438
6 | 프라임코팅(인력식) | 아스팔트스프레이어400ℓ | ㎡
7 | 폐기물상차 | 백호0.7㎥ | ㎥ | [8 empty] | 1015
8 | 중기운반 |  | 식 | [8 empty] | 115950

## 단가산출
단가산출
산 출 근 거 | 합 계 | 노무비 | 재료비 | 경 비 | [71 empty] | 합 계 | 노무비 | 재료비 | 경 비
1.물운반비(물탱크5500ℓ)[㎥] | [75 empty] | 0 | 0 | 0 | 0
|  | 1. |  |  | 물탱크 | [7 empty] | (5500ℓ)
[5 empty] | L |  | = |  | 1 |  |  | km | [8 empty] | V |  | = |  | 20 |  | km |  | / | hr
[5 empty] | q |  | = |  | 5.5 |  |  | ㎥ | [8 empty] | E |  | = |  | 0.9
[5 empty] | t1 |  |  | = |  |  | 5 | min |  |  |  | {흡입준비}
[5 empty] | t2 |  |  | = |  |  | L | / | V | × |  | 2 | × |  | 60 |  |  | = |  |  | 1 | / | 20 |  | × |  | 2 | × |  | 60 |  |  | = |  | 6 |  |  |  |  | {운반시간}
[5 empty] | t3 |  |  | = |  | 10 |  | min |  |  |  | {흡입시간}
[5 empty] | t4 |  |  | = |  |  | 5 | min |  |  |  | {살수대기}
[5 empty] | t5 |  |  | = |  | 20 |  | min |  |  |  | {살수시간}
[5 empty] | Cm |  |  | = |  | t1 |  | + | t3 |  | + | t4 |  | + | t2 |  | + | t5 |  |  | = |  | 5 | + | 10 |  | + | 5 | + | 6 | + | 20 |  |  | = |  | 46
[5 empty] | To |  |  | = |  | ( | Cm |  |  | - |  | ( | t1 |  | + | t4 |  | ) | ) | / | Cm |  |  | = |  | ( | 46 |  |  | - |  | ( | 5 | + | 5 | ) | ) | / | 46 |  |  | = |  | 0.78
[5 empty] | Q |  | = |  | 60 |  |  | × |  | 5.5 |  |  | × |  | E |  | / |  | Cm |  |  | = |  | 60 |  |  | × |  | 5.5 |  |  | × |  | 0.9 |  |  |  | / |  | 46 |  |  | = |  | 6.46
[5 empty] | 노무비 | [6 empty] | : |  | 0 | [8 empty] | ÷ |  |  | 6.46 | [6 empty] | = |  | 0
[5 empty] | 재료비 | [6 empty] | : |  | 0 | [8 empty] | ÷ |  |  | 6.46 | [6 empty] | × |  | To |  |  | = |  | 0 | [6 empty] | ÷ |  |  | 6.46 |  |  |  |  | × |  | 0.78 |  |  |  |  | = |  | 0
[5 empty] | 경 |  |  |  | 비 |  |  | : |  |  | 0 | [7 empty] | ÷ |  |  | 6.46 | [6 empty] | = |  | 0
[5 empty] | 소 |  |  |  | 계 |  |  | : | [18 empty] | 0 | [44 empty] | 0 | .0 | .0 | .0
|  | 2. |  |  | 합 |  |  | 계
[6 empty] | 노무비 | [6 empty] | : |  | 0
[6 empty] | 재료비 | [6 empty] | : |  | 0
[6 empty] | 경 |  |  |  | 비 |  |  | : |  | 0
[10 empty] | 계 |  |  |  |  | : |  |  | 0 | [57 empty] | 0 | 0 | 0 | 0
2.아스팔트포장깨기(대형브레이커+0.7㎥)[㎥] | [75 empty] | 0 | 0 | 0 | 0
|  | 1. |  |  | 대형브레이카 | [13 empty] | +굴삭기(0.7㎥) | [16 empty] | <품셈 9-18>
[5 empty] | Q |  | = |  | 16 |  |  |  |  | ㎥ |  | / | hr |  |  | ( | 30 |  | cm미만 | [5 empty] | )
[5 empty] | 노무비 | [6 empty] | : |  | 0 | [8 empty] | ÷ |  |  | 16 |  |  |  |  | = |  | 0
[5 empty] | 재료비 | [6 empty] | : |  | 0 | [8 empty] | ÷ |  |  | 16 |  |  |  |  | = |  |  |  | 0
[5 empty] | 경 |  |  |  | 비 |  |  | : |  | 0 | [8 empty] | ÷ |  |  | 16 |  |  |  |  | = |  | 0
[5 empty] | 소 |  |  |  | 계 |  |  | : | [16 empty] | 0 | [46 empty] | 0 | .0 | .0 | .0
|  | 2. |  |  | 보조인부
[5 empty] | 보통인부 | [10 empty] | : |  | 0 | [9 empty] | × |  |  | 1 | 인 |  |  | ÷ |  |  | ( | 8 | hr |  |  | × |  |  | 16 |  |  |  | ) |  | = |  | 0 | [21 empty] | 0 | 0
|  | 3. |  |  | 치즐소모비
[5 empty] | 치즐(0.7㎥) | [13 empty] | 0 | [9 empty] | × |  |  | 0.01 |  |  |  | 본 |  |  | ÷ |  |  | 16 |  |  |  |  | = |  | 0 | [26 empty] | 0 |  | 0
|  | 4. |  |  | 들어내기 | [8 empty] | : |  | 굴삭기(무한궤도) | [17 empty] | (0.7㎥)
[5 empty] | q |  | = |  | 0.7 | [8 empty] | f |  | = |  | 1 |  | / |  | 1.5 |  |  |  | = |  | 0.67 | [10 empty] | K |  | = |  | 0.55
[5 empty] | E |  | = |  | 0.45 | [8 empty] | Cm |  |  | = |  | 20 |  | sec |  |  |  | ( | 135 |  |  | ˚ |  | )
[10 empty] | 3,600 |  |  |  |  | × |  | q | × |  | K | × |  | f | × |  | E | [6 empty] | 3,600 |  |  |  |  | × |  | 0.7 |  |  | × |  | 0.55 |  |  |  | × |  | 0.67 |  |  |  | × |  | 0.45
[5 empty] | Q |  | = |  | ─ |  | ─ |  | ─ |  | ─ |  | ─ |  | ─ |  | ─ |  | ─ |  | ─ |  | ─ |  |  | = |  | ─ |  | ─ |  | ─ |  | ─ |  | ─ |  | ─ |  | ─ |  | ─ |  | ─ |  | ─ |  | ─ |  | ─ |  | ─ |  | ─ |  | ─ |  |  | = |  | 20.89 | [6 empty] | ㎥ |  | / | hr
[16 empty] | Cm | [29 empty] | 20
[5 empty] | 노무비 | [6 empty] | : |  | 0 | [8 empty] | ÷ |  |  | 20.89 | [7 empty] | = |  | 0
[5 empty] | 재료비 | [6 empty] | : |  | 0 | [8 empty] | ÷ |  |  | 20.89 | [7 empty] | = |  |  |  | 0
[5 empty] | 경 |  |  |  | 비 |  |  | : |  | 0 | [8 empty] | ÷ |  |  | 20.89 | [7 empty] | = |  |  |  | 0
[5 empty] | 소 |  |  |  | 계 |  |  | : | [19 empty] | 0 | [43 empty] | 0 | .0 | .0 | .0
|  | 5. |  |  | 합 |  |  |  |  | 계
[6 empty] | 노무비 | [6 empty] | : | [9 empty] | + | [7 empty] | + | [9 empty] | = |  |  | 0
[6 empty] | 재료비 | [6 empty] | : | [5 empty] | + | [7 empty] | + | [7 empty] | = |  |  | 0
[6 empty] | 경 |  |  |  | 비 |  |  | : | [9 empty] | + | [9 empty] | = |  |  | 0
[8 empty] | 계 |  |  |  |  | : |  |  | 0 | [59 empty] | 0 | 0 | 0 | 0
3.아스팔트표층포설및다짐 (기계식 소규모 장비사용 시공) [㎡] | [75 empty] | 0 | 0 | 0 | 0
< 2017년 품셈 개정(신설) >
|  | ※ |  |  | 1 | 일 |  |  | 시공량 | [6 empty] | : |  | Qd |  |  | = |  | 1,600 |  |  |  |  | ㎡ |  | / | 일 |  |  |  | ( | 시공폭 | [6 empty] | 2 | m |  | 미만 |  |  |  | )
[5 empty] | 시간당 | [6 empty] | 시공량 | [6 empty] | : |  | Q |  | = |  | Qd |  |  | ÷ |  |  | 8 | hr |  |  | = |  | 1,600 | [5 empty] | ÷ |  |  | 8 |  | = |  |  | 200 | [5 empty] | ㎡ |  | / | hr
|  | 1. |  |  | 배치인원
[5 empty] | 포 장 공 | [10 empty] | : |  | 0 | [9 empty] | × |  | 3 |  |  | 인 |  |  | ÷ |  |  | Qd |  |  | = |  | 0 | [7 empty] | × |  | 3 |  | ÷ |  |  | 1,600 | [5 empty] | = |  | 0
[5 empty] | 보통인부 | [10 empty] | : |  | 0 | [9 empty] | × |  | 1 |  |  | 인 |  |  | ÷ |  |  | Qd |  |  | = |  | 0 | [7 empty] | × |  | 1 |  | ÷ |  |  | 1,600 | [5 empty] | = |  | 0
[5 empty] | 인부소계 | [8 empty] | : |  | 0 | [60 empty] | 0
|  | 2. |  |  | 포 |  |  |  | 설
|  |  | 가 |  | . |  | 아스팔트페이버(피니셔) | [24 empty] | (1.7m)
[5 empty] | 노무비 | [6 empty] | : |  | 0 | [8 empty] | ÷ |  |  | 200 | [5 empty] | = |  | 0
[5 empty] | 재료비 | [6 empty] | : |  |  | 0 | [7 empty] | ÷ |  |  | 200 | [5 empty] | = |  |  | 0
[5 empty] | 경 |  |  |  | 비 |  |  | : |  | 0 | [8 empty] | ÷ |  |  | 200 | [5 empty] | = |  | 0
[5 empty] | 소 |  |  |  | 계 |  |  | : | [17 empty] | 0 | [45 empty] | 0 | .0 | .0 | .0
|  |  | 나 |  | . |  | 굴삭기(타이어형) | [17 empty] | (0.6㎥)
[5 empty] | 노무비 | [6 empty] | : |  | 0 | [8 empty] | ÷ |  |  | 200 | [5 empty] | = |  | 0
[5 empty] | 재료비 | [6 empty] | : |  | 0 | [8 empty] | ÷ |  |  | 200 | [5 empty] | = |  |  | 0
[5 empty] | 경 |  |  |  | 비 |  |  | : |  | 0 | [8 empty] | ÷ |  |  | 200 | [5 empty] | = |  | 0
[5 empty] | 소 |  |  |  | 계 |  |  | : | [17 empty] | 0 | [45 empty] | 0 | .0 | .0 | .0
|  |  | 다 |  | . |  | 소 |  |  |  | 계
[6 empty] | 노무비 | [6 empty] | : | [7 empty] | + | [7 empty] | = |  |  | 0
[6 empty] | 재료비 | [6 empty] | : | [6 empty] | + | [6 empty] | = |  |  | 0
[6 empty] | 경 |  |  |  | 비 |  |  | : | [7 empty] | + | [7 empty] | = |  |  | 0
[8 empty] | 계 |  |  |  |  | : |  |  | 0 | [59 empty] | 0 | .0 | .0 | .0
|  | 3. |  |  | 다 |  |  |  | 짐
|  |  | 가 |  | . |  | 머캐덤로울러(자주식) | [22 empty] | (8~10Ton)
[5 empty] | 노무비 | [6 empty] | : |  | 0 | [8 empty] | ÷ |  |  | 200 | [5 empty] | = |  | 0
[5 empty] | 재료비 | [6 empty] | : |  |  | 0 | [8 empty] | ÷ |  |  | 200 | [5 empty] | = |  |  | 0
[5 empty] | 경 |  |  |  | 비 |  |  | : |  |  | 0 | [7 empty] | ÷ |  |  | 200 | [5 empty] | = |  |  | 0
[5 empty] | 소 |  |  |  | 계 |  |  | : | [17 empty] | 0 | [45 empty] | 0 | .0 | .0 | .0
|  |  | 나 |  | . |  | 타이어로울러(자주식) | [21 empty] | (5~8Ton)
[5 empty] | 노무비 | [6 empty] | : |  | 0 | [8 empty] | ÷ |  |  | 200 | [5 empty] | = |  | 0
[5 empty] | 재료비 | [6 empty] | : |  |  | 0 | [7 empty] | ÷ |  |  | 200 | [5 empty] | = |  |  | 0
[5 empty] | 경 |  |  |  | 비 |  |  | : |  | 0 | [8 empty] | ÷ |  |  | 200 | [5 empty] | = |  |  | 0
[5 empty] | 소 |  |  |  | 계 |  |  | : | [17 empty] | 0 | [45 empty] | 0 | .0 | .0 | .0
|  |  | 다 |  | . |  | 소 |  |  |  | 계
[6 empty] | 노무비 | [6 empty] | : | [7 empty] | + | [7 empty] | = |  |  | 0
[6 empty] | 재료비 | [6 empty] | : | [6 empty] | + | [6 empty] | = |  |  | 0
[6 empty] | 경 |  |  |  | 비 |  |  | : | [6 empty] | + | [6 empty] | = |  |  | 0
[8 empty] | 계 |  |  |  |  | : |  |  | 0 | [59 empty] | 0 | .0 | .0 | .0
|  | 4. |  |  | 살 |  |  |  | 수 |  |  | : |  | 물탱크 | [8 empty] | (5500ℓ)
[5 empty] | 노무비 | [6 empty] | : |  | 0 | [8 empty] | ÷ |  |  | 200 | [5 empty] | × |  |  | 0.5 |  |  | 대 |  |  | = |  |  | 0
[5 empty] | 재료비 | [6 empty] | : |  | 0 | [8 empty] | ÷ |  |  | 200 | [5 empty] | × |  |  | 0.5 |  |  | 대 |  |  | = |  |  | 0
[5 empty] | 경 |  |  |  | 비 |  |  | : |  |  | 0 | [7 empty] | ÷ |  |  | 200 | [5 empty] | × |  |  | 0.5 |  |  | 대 |  |  | = |  |  | 0
[5 empty] | 소 |  |  |  | 계 |  |  | : | [26 empty] | 0 | [36 empty] | 0 | .0 | .0 | .0
|  | 5. |  |  | 합 |  |  |  | 계
[6 empty] | 노무비 | [6 empty] | : | [7 empty] | + | [7 empty] | + | [7 empty] | + | [6 empty] | = |  |  | 0
[6 empty] | 재료비 | [6 empty] | : | [7 empty] | + | [6 empty] | + | [6 empty] | = |  |  | 0
[6 empty] | 경 |  |  |  | 비 |  |  | : | [7 empty] | + | [6 empty] | + | [6 empty] | = |  |  | 0
[8 empty] | 계 |  |  |  |  | : |  |  | 0 | [59 empty] | 0 | 0 | 0 | 0
4.텍코팅(인력식) (아스팔트스프레이어400ℓ) [㎡] | [75 empty] | 0 | 0 | 0 | 0
< 2017년 품셈 개정 >
|  |  | ※ |  |  | 1 | 일 |  |  | 시공량 | [6 empty] | : |  | Qd |  |  | = |  | 8,000 |  |  |  |  | ㎡ |  | / | 일
[6 empty] | 시간당 | [6 empty] | 시공량 | [6 empty] | : |  | Q |  | = |  | Qd |  |  | ÷ |  |  | 8 | hr |  |  | = |  | 8,000 | [5 empty] | ÷ |  |  | 8 |  | = |  | 1,000 | [7 empty] | ㎡ |  | / | hr
|  | 1. |  |  | 배치인원
[5 empty] | 보통인부 | [10 empty] | : |  | 0 | [9 empty] | × |  |  | 2 |  |  | 인 |  |  | ÷ |  |  | Qd |  |  | = |  | 0 | [7 empty] | × |  |  | 2 |  | ÷ |  |  | 8,000 | [5 empty] | = |  | 0 | [6 empty] | 0 | 0
|  | 2. |  |  | 살 |  |  |  | 포 |  |  | : |  | 아스팔트스프레이어 | [20 empty] | (400ℓ)
[5 empty] | 노무비 | [6 empty] | : |  | 0 | [8 empty] | ÷ |  |  | 1,000 | [7 empty] | = |  | 0
[5 empty] | 재료비 | [6 empty] | : |  |  | 0 | [7 empty] | ÷ |  |  | 1,000 | [7 empty] | = |  |  | 0
[5 empty] | 경 |  |  |  | 비 |  |  | : |  |  |  |  | 0 | [5 empty] | ÷ |  |  | 1,000 | [7 empty] | = |  |  | 0
[5 empty] | 소 |  |  |  | 계 |  |  | : | [19 empty] | 0 | [43 empty] | 0 | .0 | .0 | .0
|  | 3. |  |  | 합 |  |  |  | 계
[6 empty] | 노무비 | [6 empty] | : | [6 empty] | + | [6 empty] | = |  |  | 0
[6 empty] | 재료비 | [6 empty] | : |  | 0
[6 empty] | 경 |  |  |  | 비 |  |  | :
[8 empty] | 계 |  |  |  |  | : |  |  | 0 | [59 empty] | 0 | 0 | 0
5.아스팔트기층(BB층)포설및다짐 (기계식 소규모 장비사용 시공) [㎡] | [75 empty] | 0 | 0 | 0 | 0
< 2017년 품셈 개정(신설) >
|  | ※ |  |  | 1 | 일 |  |  | 시공량 | [6 empty] | : |  | Qd |  |  | = |  | 1,600 |  |  |  |  | ㎡ |  | / | 일 |  |  |  | ( | 시공폭 | [6 empty] | 2 | m |  | 미만 |  |  |  | )
[5 empty] | 시간당 | [6 empty] | 시공량 | [6 empty] | : |  | Q |  | = |  | Qd |  |  | ÷ |  |  | 8 | hr |  |  | = |  | 1,600 | [5 empty] | ÷ |  |  | 8 |  | = |  |  | 200 | [5 empty] | ㎡ |  | / | hr
|  | 1. |  |  | 배치인원
[5 empty] | 포 장 공 | [10 empty] | : |  | 0 | [9 empty] | × |  | 3 |  |  | 인 |  |  | ÷ |  |  | Qd |  |  | = |  | 0 | [7 empty] | × |  | 3 |  | ÷ |  |  | 1,600 | [5 empty] | = |  | 0
[5 empty] | 보통인부 | [10 empty] | : |  | 0 | [9 empty] | × |  | 1 |  |  | 인 |  |  | ÷ |  |  | Qd |  |  | = |  | 0 | [7 empty] | × |  | 1 |  | ÷ |  |  | 1,600 | [5 empty] | = |  | 0
[5 empty] | 인부소계 | [8 empty] | : |  | 0 | [60 empty] | 0
|  | 2. |  |  | 포 |  |  |  | 설
|  |  | 가 |  | . |  | 아스팔트페이버(피니셔) | [24 empty] | (1.7m)
[5 empty] | 노무비 | [6 empty] | : |  | 0 | [8 empty] | ÷ |  |  | 200 | [5 empty] | = |  | 0
[5 empty] | 재료비 | [6 empty] | : |  |  | 0 | [7 empty] | ÷ |  |  | 200 | [5 empty] | = |  |  | 0
[5 empty] | 경 |  |  |  | 비 |  |  | : |  | 0 | [8 empty] | ÷ |  |  | 200 | [5 empty] | = |  | 0
[5 empty] | 소 |  |  |  | 계 |  |  | : | [17 empty] | 0 | [45 empty] | 0 | .0 | .0 | .0
|  |  | 나 |  | . |  | 굴삭기(타이어형) | [17 empty] | (0.6㎥)
[5 empty] | 노무비 | [6 empty] | : |  | 0 | [8 empty] | ÷ |  |  | 200 | [5 empty] | = |  | 0
[5 empty] | 재료비 | [6 empty] | : |  | 0 | [8 empty] | ÷ |  |  | 200 | [5 empty] | = |  |  | 0
[5 empty] | 경 |  |  |  | 비 |  |  | : |  | 0 | [8 empty] | ÷ |  |  | 200 | [5 empty] | = |  | 0
[5 empty] | 소 |  |  |  | 계 |  |  | : | [17 empty] | 0 | [45 empty] | 0 | .0 | .0 | .0
|  |  | 다 |  | . |  | 소 |  |  |  | 계
[6 empty] | 노무비 | [6 empty] | : | [7 empty] | + | [7 empty] | = |  |  | 0
[6 empty] | 재료비 | [6 empty] | : | [6 empty] | + | [6 empty] | = |  |  | 0
[6 empty] | 경 |  |  |  | 비 |  |  | : | [7 empty] | + | [7 empty] | = |  |  | 0
[8 empty] | 계 |  |  |  |  | : |  |  | 0 | [59 empty] | 0 | .0 | .0 | .0
|  | 3. |  |  | 다 |  |  |  | 짐
|  |  | 가 |  | . |  | 머캐덤로울러(자주식) | [22 empty] | (8~10Ton)
[5 empty] | 노무비 | [6 empty] | : |  | 0 | [8 empty] | ÷ |  |  | 200 | [5 empty] | = |  | 0
[5 empty] | 재료비 | [6 empty] | : |  |  | 0 | [8 empty] | ÷ |  |  | 200 | [5 empty] | = |  |  | 0
[5 empty] | 경 |  |  |  | 비 |  |  | : |  |  | 0 | [7 empty] | ÷ |  |  | 200 | [5 empty] | = |  |  | 0
[5 empty] | 소 |  |  |  | 계 |  |  | : | [17 empty] | 0 | [45 empty] | 0 | .0 | .0 | .0
|  |  | 나 |  | . |  | 타이어로울러(자주식) | [21 empty] | (5~8Ton)
[5 empty] | 노무비 | [6 empty] | : |  | 0 | [8 empty] | ÷ |  |  | 200 | [5 empty] | = |  | 0
[5 empty] | 재료비 | [6 empty] | : |  |  | 0 | [7 empty] | ÷ |  |  | 200 | [5 empty] | = |  |  | 0
[5 empty] | 경 |  |  |  | 비 |  |  | : |  | 0 | [8 empty] | ÷ |  |  | 200 | [5 empty] | = |  |  | 0
[5 empty] | 소 |  |  |  | 계 |  |  | : | [17 empty] | 0 | [45 empty] | 0 | .0 | .0 | .0
|  |  | 다 |  | . |  | 소 |  |  |  | 계
[6 empty] | 노무비 | [6 empty] | : | [7 empty] | + | [7 empty] | = |  |  | 0
[6 empty] | 재료비 | [6 empty] | : | [6 empty] | + | [6 empty] | = |  |  | 0
[6 empty] | 경 |  |  |  | 비 |  |  | : | [6 empty] | + | [6 empty] | = |  |  | 0
[8 empty] | 계 |  |  |  |  | : |  |  | 0 | [59 empty] | 0 | .0 | .0 | .0
|  | 4. |  |  | 살 |  |  |  | 수 |  |  | : |  | 물탱크 | [8 empty] | (5500ℓ)
[5 empty] | 노무비 | [6 empty] | : |  | 0 | [8 empty] | ÷ |  |  | 200 | [5 empty] | × |  |  | 0.5 |  |  | 대 |  |  | = |  |  | 0
[5 empty] | 재료비 | [6 empty] | : |  | 0 | [8 empty] | ÷ |  |  | 200 | [5 empty] | × |  |  | 0.5 |  |  | 대 |  |  | = |  |  | 0
[5 empty] | 경 |  |  |  | 비 |  |  | : |  |  | 0 | [7 empty] | ÷ |  |  | 200 | [5 empty] | × |  |  | 0.5 |  |  | 대 |  |  | = |  |  | 0
[5 empty] | 소 |  |  |  | 계 |  |  | : | [26 empty] | 0 | [36 empty] | 0 | .0 | .0 | .0
|  | 5. |  |  | 합 |  |  |  | 계
[6 empty] | 노무비 | [6 empty] | : | [7 empty] | + | [7 empty] | + | [7 empty] | + | [6 empty] | = |  |  | 0
[6 empty] | 재료비 | [6 empty] | : | [7 empty] | + | [6 empty] | + | [6 empty] | = |  |  | 0
[6 empty] | 경 |  |  |  | 비 |  |  | : | [7 empty] | + | [6 empty] | + | [6 empty] | = |  |  | 0
[8 empty] | 계 |  |  |  |  | : |  |  | 0 | [59 empty] | 0 | 0 | 0 | 0
6.프라임코팅(인력식) (아스팔트스프레이어400ℓ) [㎡] | [75 empty] | 0 | 0 | 0 | 0
< 2017년 품셈 개정 >
|  |  | ※ |  |  | 1 | 일 |  |  | 시공량 | [6 empty] | : |  | Qd |  |  | = |  | 8,000 |  |  |  |  | ㎡ |  | / | 일
[6 empty] | 시간당 | [6 empty] | 시공량 | [6 empty] | : |  | Q |  | = |  | Qd |  |  | ÷ |  |  | 8 | hr |  |  | = |  | 8,000 | [5 empty] | ÷ |  |  | 8 |  | = |  | 1,000 | [7 empty] | ㎡ |  | / | hr
|  | 1. |  |  | 배치인원
[5 empty] | 보통인부 | [10 empty] | : |  | 0 | [9 empty] | × |  |  | 2 |  |  | 인 |  |  | ÷ |  |  | Qd |  |  | = |  | 0 | [7 empty] | × |  |  | 2 |  | ÷ |  |  | 8,000 | [5 empty] | = |  | 0 | [6 empty] | 0 | 0
|  | 2. |  |  | 살 |  |  |  | 포 |  |  | : |  | 아스팔트스프레이어 | [20 empty] | (400ℓ)
[5 empty] | 노무비 | [6 empty] | : |  | 0 | [8 empty] | ÷ |  |  | 1,000 | [7 empty] | = |  | 0
[5 empty] | 재료비 | [6 empty] | : |  |  | 0 | [7 empty] | ÷ |  |  | 1,000 | [7 empty] | = |  |  | 0
[5 empty] | 경 |  |  |  | 비 |  |  | : |  |  |  |  | 0 | [5 empty] | ÷ |  |  | 1,000 | [7 empty] | = |  |  | 0
[5 empty] | 소 |  |  |  | 계 |  |  | : | [19 empty] | 0 | [43 empty] | 0 | .0 | .0 | .0
|  | 3. |  |  | 합 |  |  |  | 계
[6 empty] | 노무비 | [6 empty] | : | [6 empty] | + | [6 empty] | = |  |  | 0
[6 empty] | 재료비 | [6 empty] | : |  | 0
[6 empty] | 경 |  |  |  | 비 |  |  | :
[8 empty] | 계 |  |  |  |  | : |  |  | 0 | [59 empty] | 0 | 0 | 0
7.폐기물상차 (백호0.7㎥) [㎥] | [75 empty] | 0 | 0 | 0 | 0
|  | 1. |  |  | 굴삭기(무한궤도) | [18 empty] | (0.7㎥)
[5 empty] | q |  | = |  | 0.7 | [8 empty] | f |  | = |  | 1 |  | / |  | 1.5 |  |  |  | = |  | 0.67 | [10 empty] | K |  | = |  | 0.55
[5 empty] | E |  | = |  | 0.45 | [8 empty] | Cm |  |  | = |  | 20 |  | sec |  |  |  | ( | 135 |  |  | ˚ |  | )
[10 empty] | 3,600 |  |  |  |  | × |  | q | × |  | K | × |  | f | × |  | E | [6 empty] | 3,600 |  |  |  |  | × |  | 0.7 |  |  | × |  | 0.55 |  |  |  | × |  | 0.67 |  |  |  | × |  | 0.45
[5 empty] | Q |  | = |  | ─ |  | ─ |  | ─ |  | ─ |  | ─ |  | ─ |  | ─ |  | ─ |  | ─ |  | ─ |  |  | = |  | ─ |  | ─ |  | ─ |  | ─ |  | ─ |  | ─ |  | ─ |  | ─ |  | ─ |  | ─ |  | ─ |  | ─ |  | ─ |  | ─ |  | ─ |  | = |  | 20.89 | [6 empty] | ㎥ |  | / | hr
[18 empty] | Cm | [27 empty] | 20
[5 empty] | 노무비 | [6 empty] | : |  | 0 | [8 empty] | ÷ |  |  | 20.89 | [7 empty] | = |  | 0
[5 empty] | 재료비 | [6 empty] | : |  | 0 | [8 empty] | ÷ |  |  | 20.89 | [7 empty] | = |  | 0
[5 empty] | 경 |  |  |  | 비 |  |  | : |  | 0 | [8 empty] | ÷ |  |  | 20.89 | [7 empty] | = |  |  |  | 0
[5 empty] | 소 |  |  |  | 계 |  |  | : | [19 empty] | 0
|  | 2. |  |  | 합 |  |  |  | 계
[6 empty] | 노무비 | [6 empty] | : |  | 0
[6 empty] | 재료비 | [6 empty] | : |  | 0
[6 empty] | 경 |  |  |  | 비 |  |  | : |  | 0
[8 empty] | 계 |  |  |  |  | : |  |  | 0
8.중기운반[식]
[15 empty] | L1 |  | = | 7.9 |  |  | km
[5 empty] | 북구청 | [6 empty] | - | - | - | - | - | - | - | - | - | - | - | - | - | - | - |  | 현 |  |  | 장
|  |  | ◈ |  |  | 트레일러 | [7 empty] | ( | 20 |  | Ton |  |  | ) |  | 운 |  |  | 반
[5 empty] | 백 |  |  | 호 |  |  | 우 | [10 empty] | 0.7 |  |  | ㎥ | [10 empty] | 1 | 대
[5 empty] | 백 |  |  | 호 |  |  | 우 | [10 empty] | 0.6 |  |  | ㎥ | [10 empty] | 1 | 대
[5 empty] | 백 |  |  | 호 |  |  | 우 | [10 empty] | 0.2 |  |  | ㎥ | [10 empty] | 1 | 대
|  |  |  | - | - | - | - | - | - | - | - | - | - | - | - | - | - | - | - | - | - | - | - | - | - | - | - | - | - | - | - | - | - | - | - | - | - | - | - | - | - | - | - | -
[5 empty] | 트레일러 | [8 empty] | 운반대수 | [8 empty] | : | [7 empty] | N1 |  |  | = |  | 3 | 대
|  | 1. |  |  |  | 트럭트랙터및평판트레일러 | [25 empty] | (20Ton)
[5 empty] | V |  | = |  | 35 |  | km |  | / | hr | [5 empty] | E |  | = |  | 0.9
[5 empty] | t1 |  |  | = |  | 20 |  |  | min | [6 empty] | t2 |  |  | = |  | ( | L1 |  | / | V | ) | × |  | 2 | × |  | 60 |  |  | = |  | ( | 7.9 |  |  | / | 35 |  | ) | × |  | 2 | × |  | 60 |  |  | = |  | 27.09
[5 empty] | t3 |  |  | = |  | 20 |  |  | min | [6 empty] | t4 |  |  | = |  | 0.42 |  |  |  | min
[5 empty] | Cm |  |  | = |  | t1 |  |  | + |  | t2 |  |  | + |  | t3 |  |  | + |  | t4 |  |  |  | = |  | 20 |  |  | + |  | 27.09 | [5 empty] | + |  | 20 |  |  | + |  | 0.42 |  |  |  |  | = |  | 67.51
[5 empty] | Q |  | = |  | 60 |  | × |  | E |  | / |  | Cm |  |  | = |  | 60 |  | × |  | 0.9 |  |  |  | / |  | 67.51 | [5 empty] | = |  | 0.8 | [5 empty] | 회 |  | / | hr
[5 empty] | To |  |  | = |  | ( | Cm |  | - | ( | t1 |  | + | t3 |  | ) | ) |  | / |  | Cm |  |  | = |  | ( | 67.51 |  |  |  |  | - | ( | 20 |  | + | 20 |  | ) | ) |  | / |  | 67.51 | [5 empty] | = |  | 0.41
[5 empty] | 노무비 | [6 empty] | : |  | 0 | [8 empty] | ÷ |  |  | 0.8 |  |  |  |  | × |  | N1 |  | × |  | 2 | 회 |  |  | = |  | 0 | [6 empty] | ÷ |  |  | 0.8 |  |  | × |  | 3 | × |  | 2 |  | = |  | 0
[5 empty] | 재료비 | [6 empty] | : |  | 0 | [8 empty] | ÷ |  |  | 0.8 |  |  |  |  | × |  | To |  | × |  | N1 |  | × |  | 2 | 회 |  |  | = |  | 0 | [6 empty] | ÷ |  |  | 0.8 |  |  | × |  | 0.41 |  |  |  | × |  | 3 | × | 2 |  | = |  | 0
[5 empty] | 경 |  |  |  | 비 |  |  | : |  | 0 | [8 empty] | ÷ |  |  | 0.8 |  |  |  |  | × |  | N1 |  | × |  | 2 | 회 |  |  | = |  | 0 | [6 empty] | ÷ |  |  | 0.8 |  |  | × |  | 3 | × |  | 2 |  | = |  |  | 0
[5 empty] | 소 |  |  |  | 계 |  |  | : | [50 empty] | 0
|  | 2. |  |  | 합 |  |  |  | 계
[6 empty] | 노무비 | [6 empty] | : |  | 0
[6 empty] | 재료비 | [6 empty] | : |  | 0
[6 empty] | 경 |  |  |  | 비 |  |  | : |  | 0
[8 empty] | 계 |  |  |  |  | : |  |  | 0

## 기계경비총괄표
기계경비총괄표
No | 품 명 | 규 격 | 단위 | 합 계 | 노무비 | 재료비 | 경 비 | 당초합계 | 당초노무비 | 당초재료비 | 당초경비
1 | 용접기(교류) | 200Amp | hr |  |  |  |  | 79 |  |  | 79
2 | 굴삭기(무한궤도) | 0.2㎥+부착용집게 | hr |  |  |  |  | 61457 | 38972 | 6848 | 15637
3 | 커 터 | 320~400mm | hr |  |  |  |  | 35671 | 25683 | 8225 | 1763
4 | 동력분무기 | 4.85kw | hr |  |  |  |  | 2132 |  | 1909 | 223
5 | 물탱크 | 5500ℓ | hr |  |  |  |  | 55484 | 33064 | 13685 | 8735
6 | 대형브레이카 | +굴삭기(0.7㎥) | hr |  |  |  |  | 85014 | 38972 | 15232 | 30810
7 | 굴삭기(무한궤도) | 0.7㎥ | hr |  |  |  |  | 76206 | 38972 | 16020 | 21214
8 | 굴삭기(무한궤도) | 0.2㎥ | hr |  |  |  |  | 58284 | 38972 | 6848 | 12464
9 | 지게차 | 5Ton | hr |  |  |  |  | 53980 | 38972 | 8839 | 6169
10 | 레일천공기 | 1.49kW | hr |  |  |  |  | 870 |  |  | 870
11 | 절단기 | 40.64cm | hr |  |  |  |  | 1078 |  |  | 1078
12 | 침목천공기 | 2.46kW | hr |  |  |  |  | 277 |  |  | 277
13 | 아스팔트페이버(피니셔) | 1.7m | hr |  |  |  |  | 88296 | 38972 | 8478 | 40846
14 | 굴삭기(타이어형) | 0.6㎥ | hr |  |  |  |  | 78309 | 38972 | 16282 | 23055
15 | 머캐덤 로울러(자주식) | 8~10Ton | hr |  |  |  |  | 58059 | 38972 | 10151 | 8936
16 | 타이어 로울러(자주식) | 5~8Ton | hr |  |  |  |  | 56431 | 38972 | 6822 | 10637
17 | 아스팔트 스프레이어 | 400ℓ | hr |  |  |  |  | 27923 | 25683 | 1556 | 684
18 | 트럭트랙터및평판트레일러 | 20Ton | hr |  |  |  |  | 80394 | 38972 | 25962 | 15460

## 기계경비
기계경비
명 칭 | 규 격 | 산 출 근 거 | [10 empty] | 합 계 | 노무비 | 재료비 | 경 비 | 비 고
1. 용접기(교류) | 200Amp
손 료 |  | 337000 |  |  | ￦× |  | 2362 |  | × | 10(-7)
2. 굴삭기(무한궤도) | 0.2㎥+부착용집게
굴삭기 손료 |  | 59780000 |  |  | ￦× |  | 2085 |  | × | 10(-7)
부착용집게(0.2㎥) |  | 4268000 |  |  | ￦× |  | 7435 |  | × | 10(-7)
주연료 | 경유 | 5 |  | ℓ | × | 0
잡 품 | 주연료의 | 21 |  | % | × | 0
건설기계운전사 |  | 1 | 인 | × | 0 |  |  | × | 1/8*16/12*25/20
3. 커 터 | 320~400mm
손 료 |  | 2775000 |  |  | ￦× |  | 6354 |  | × | 10(-7)
주연료 | 휘발유 | 5.6 |  | ℓ | × | 0
잡 품 | 주연료의 | 20 |  | % | × | 0
일반기계운전사 |  | 1 | 인 | × | 0 |  |  | × | 1/8*16/12*25/20
4. 동력분무기 | 4.85kw
손 료 |  | 797000 |  |  | ￦× |  | 2799 |  | × | 10(-7)
주연료 | 휘발유 | 1.3 |  | ℓ | × | 0
잡 품 | 주연료의 | 20 |  | % | × | 0
5. 물탱크 | 5500ℓ
손 료 |  | 41342000 |  |  | ￦× |  | 2113 |  | × | 10(-7)
주연료 | 경유 | 9.3 |  | ℓ | × | 0
잡 품 | 주연료의 | 30 |  | % | × | 0
화물차운전사 |  | 1 | 인 | × | 0 |  |  | × | 1/8*16/12*25/20
6. 대형브레이카 | +굴삭기(0.7㎥)
굴삭기손료 |  | 101750000 |  |  | ￦× |  | 2085 |  | × | 10(-7)
브레이카손료 |  | 14537000 |  |  | ￦× |  | 6601 |  | × | 10(-7)
주연료 | 경유 | 11.6 |  | ℓ | × | 0
잡 품 | 주연료의 | 16 |  | % | × | 0
건설기계운전사 |  | 1 | 인 | × | 0 |  |  | × | 1/8*16/12*25/20
7. 굴삭기(무한궤도) | 0.7㎥
손 료 |  | 101750000 |  |  | ￦× |  | 2085 |  | × | 10(-7)
주연료 | 경유 | 11.6 |  | ℓ | × | 0
잡 품 | 주연료의 | 22 |  | % | × | 0
건설기계운전사 |  | 1 | 인 | × | 0 |  |  | × | 1/8*16/12*25/20
8. 굴삭기(무한궤도) | 0.2㎥
손 료 |  | 59780000 |  |  | ￦× |  | 2085 |  | × | 10(-7)
주연료 | 경유 | 5 |  | ℓ | × | 0
잡 품 | 주연료의 | 21 |  | % | × | 0
건설기계운전사 |  | 1 | 인 | × | 0 |  |  | × | 1/8*16/12*25/20
9. 지게차 | 5Ton
손 료 |  | 41132000 |  |  | ￦× |  | 1500 |  | × | 10(-7)
주연료 | 경유 | 5.7 |  | ℓ | × | 0
잡 품 | 주연료의 | 37 |  | % | × | 0
건설기계운전사 |  | 1 | 인 | × | 0 |  |  | × | 1/8*16/12*25/20
10. 레일천공기 | 1.49kW
손 료 |  | 2702000 |  |  | ￦× |  | 3220 |  | × | 10(-7)
11. 절단기 | 40.64cm
손 료 |  | 1758000 |  |  | ￦× |  | 6132 |  | × | 10(-7)
12. 침목천공기 | 2.46kW
손 료 |  | 861000 |  |  | ￦× |  | 3220 |  | × | 10(-7)
13. 아스팔트페이버(피니셔) | 1.7m
손 료 |  | 172933000 |  |  | ￦× |  | 2362 |  | × | 10(-7)
주연료 | 경유 | 7 |  | ℓ | × | 0
잡 품 | 주연료의 | 7 |  | % | × | 0
건설기계운전사 |  | 1 | 인 | × | 0 |  |  | × | 1/8*16/12*25/20
14. 굴삭기(타이어형) | 0.6㎥
손 료 |  | 101167000 |  |  | ￦× |  | 2279 |  | × | 10(-7)
주연료 | 경유 | 11.6 |  | ℓ | × | 0
잡 품 | 주연료의 | 24 |  | % | × | 0
건설기계운전사 |  | 1 | 인 | × | 0 |  |  | × | 1/8*16/12*25/20
15. 머캐덤 로울러(자주식) | 8~10Ton
손 료 |  | 44283 |  |  | $× |  | 1119.9 |  | × | 1802 | × | 10(-7)
주연료 | 경유 | 7.6 |  | ℓ | × | 0
잡 품 | 주연료의 | 18 |  | % | × | 0
건설기계운전사 |  | 1 | 인 | × | 0 |  |  | × | 1/8*16/12*25/20
16. 타이어 로울러(자주식) | 5~8Ton
손 료 |  | 48839 |  |  | $× |  | 1119.9 |  | × | 1945 | × | 10(-7)
주연료 | 경유 | 4.9 |  | ℓ | × | 0
잡 품 | 주연료의 | 23 |  | % | × | 0
건설기계운전사 |  | 1 | 인 | × | 0 |  |  | × | 1/8*16/12*25/20
17. 아스팔트 스프레이어 | 400ℓ
손 료 |  | 2400 |  |  | $× |  | 1119.9 |  | × | 2549 | × | 10(-7)
주연료 | 휘발유 | 1.2 |  | ℓ | × | 0
잡 품 | 주연료의 | 6 |  | % | × | 0
일반기계운전사 |  | 1 | 인 | × | 0 |  |  | × | 1/8*16/12*25/20
18. 트럭트랙터및평판트레일러 | 20Ton
손 료 |  | 53593 |  |  | $× |  | 1119.9 |  | × | 2576 | × | 10(-7)
주연료 | 경유 | 16.5 |  | ℓ | × | 0
잡 품 | 주연료의 | 39 |  | % | × | 0
건설기계운전사 |  | 1 | 인 | × | 0 |  |  | × | 1/8*16/12*25/20

## 기계경비적용기준
기계경비적용기준
| 환 율 (/￦) |  |  | 기본재료비
| 화 폐 | 환 율 | 비 고 | No | 품 명 | 규 격 | 단위 | 단 가
| 달러($) | 1119.9 | 2019.3.4. 매매기준율 | 6 | 경 유 |  | ℓ | 0
| 엔(100￥) | 1000.49 | 2019.3.4. 매매기준율 | 9 | 휘 발 유 |  | ℓ | 0
| 유로(E) | 1274.17 | 2019.3.4. 매매기준율
마르크(M)
| 파운드(L) | 1481.74 | 2019.3.4. 매매기준율
| 노임계수 |  |  | 계산결과값 자리수
| No | 노임계수 | 계산값
| 1 | 1/8*16/12*25/20 | 0.20833
| 2 | 1/8*16/12*25/20*24/15 | 0.33333 | 경 비 소수 1 미만 절하
| 3 | 1/8*16/12*25/20*12/10 | 0.25
| 4 | 1/8*16/12*25/20*14/12 | 0.24306 | 재료비 소수 1 미만 절하
| 5 | 1/8*16/12*25/20*24/5 | 1
노무비 소수 1 미만 절하

## 자재단가
자재단가
No | 품 명 | 규 격 | 단위 | 가격정보 |  | 물가자료 |  | 유통물가 |  | 물가정보 |  | 거래가격 |  | 견적가1 |  | 적용단가 | 비 고
|  |  |  | 단 가 | page | 단 가 | page | 단 가 | page | 단 가 | page | 단 가 | page | 단 가 | page
1 | 고 철 | 경량A(Ton당) | Ton | [12 empty] | 0
2 | 용 접 봉 | 산소 KS E4301 | kg | [12 empty] | 0
3 | 산 소 | 6000ℓ/병 | ℓ | [12 empty] | 0
4 | 아세틸렌 | 98% (용접용) | kg | [12 empty] | 0
5 | 전 력 |  | KWH | [12 empty] | 0
6 | 경 유 |  | ℓ | [12 empty] | 0
7 | 블레이드 | 14"×3.2mm | EA | [12 empty] | 0
8 | 물 |  | ℓ | [12 empty] | 0
9 | 휘 발 유 |  | ℓ | [12 empty] | 0
10 | 치 즐(0.7㎥) |  | EA | [12 empty] | 0
11 | 레일 | 15kg, 10m/본 | 본 | [12 empty] | 0
12 | 레일이음매 | 15kg joint, bolt, nut | 조 | [12 empty] | 0
13 | 침목 | 150x240x830 | EA | [12 empty] | 0
14 | 스파이크 | 16x160 | EA | [12 empty] | 0
15 | 케미칼앙카 | Φ22×300 | EA | [12 empty] | 0
16 | 아스콘 | #78(표층용) | Ton | [12 empty] | 0
17 | 아스콘 | #467(기층용) | Ton | [12 empty] | 0
18 | 아스팔트유제 | RSC-4 | D/M | [12 empty] | 0
19 | 아스팔트유제 | RSC-3 | D/M | [12 empty] | 0
20 | 폐기물처리비 | 폐아스콘 | Ton | [12 empty] | 0
21 | 폐기물운반비(상차제외) | 30km이하,덤프15톤 | Ton | [12 empty] | 0
22 | 미니기차 |  | 대 | [12 empty] | 0

## 노임단가
노임단가
No | 품 명 | 규 격 | 단위 | 단가1 | 단가2 | 단가3 | 단가4 | 단가5 | 단가6 | 적용단가 | 비 고 | 적용방법 | 적용일자 | 당초경비
1 | 철 공 |  | 인
2 | 용 접 공 |  | 인
3 | 특별인부 |  | 인
4 | 보통인부 |  | 인
5 | 건설기계운전사 |  | 인
6 | 철 골 공 |  | 인
7 | 일반기계운전사 |  | 인
8 | 화물차운전사 |  | 인
9 | 궤 도 공 |  | 인
10 | 측량중급기술자 |  | 인
11 | 포 장 공 |  | 인