## 공종별집계표
공 종 별 집 계 표
201800516_영동 군 전용철도 보수공사_1000566967
공종코드 | 계산제외 | 내역번호 | 공종명 | 규격 | 단위 | 재료비 | 노무비 | 경비 | 합계 | 비고
01 |  |  | 영동 군 전용철도 보수공사 |  |  | 0 | 0 | 0 | 0
0101 |  |  | 공정 |  |  | 0 | 0 | 0 | 0
010101 |  |  | 궤도보수공사 |  |  | 0 | 0 | 0 | 0
010102 |  |  | 자재 |  |  | 0 | 0 | 0 | 0
02 |  |  | 관급자재대 |  |  | 0 | 0 | 0 | 0

## 내역서
내 역 서
201800516_영동 군 전용철도 보수공사_1000566967
자원구분 | 공종/세부공종코드 | 계산제외 | 내역번호 | 품명 | 규격 | 단위 | 수량 | 재료비 |  | 노무비 |  | 경비 |  | 합계 |  | 자재구분 | 세부공종구분 | 물량변경허용여부 | 부계약자공종 | 공사손해보험 수량 | 업종코드 | 전문업종 | 비고
[8 empty] | 단가 | 금액 | 단가 | 금액 | 단가 | 금액 | 단가 | 금액
| 01 |  |  | 영동 군 전용철도 보수공사 | [22 empty] | 1
| 0101 |  |  | 공정 | [22 empty] | 1
| 010101 |  |  | 궤도보수공사 | [22 empty] | 1
일위대가 | CDC21000Z160 |  |  | 콘크리트포장 절단 | 1차로, 절단깊이50-75mm | M | 505 | [9 empty] | 일반 | 불가 | [5 empty] | N | N |  | 1
일위대가 | AQA34000Z010 |  |  | 철근콘크리트 철거 | 굴삭기+압쇄기, 장애물 미제거 | M3 | 1360 | [9 empty] | 일반 | 불가 | [5 empty] | N | N |  | 1
일위대가 | CAEZZZ00Z090 |  |  | 궤광철거 | PCT 50(kg/m) | KM | 0.7 | [9 empty] | 일반 | 불가 | [5 empty] | N | N |  | 1
일위대가 | ACA20Z00Z070 |  |  | 기초지정(자갈지정) | 소운반.고르기및 다짐포함 | M3 | 1360 | [9 empty] | 일반 | 불가 | [5 empty] | N | N |  | 1
일위대가 | CAEZZZ00Z080 |  |  | 접지공사 | 제 1 종 | 식 | 18 | [9 empty] | 일반 | 불가 | [5 empty] | N | N |  | 1
일위대가 | ADB512200000 |  |  | 와이어메쉬깔기 | #8 -150*150 | M2 | 2720 | [9 empty] | 일반 | 불가 | [5 empty] | N | N |  | 1
일위대가 | ADB000100000 |  |  | 철근가공조립 | 간단(미할증) | TON | 28.67 | [9 empty] | 일반 | 불가 | [5 empty] | N | N |  | 1
일위대가 | CED43000Z040 |  |  | 유로폼 | 간단,0~7m | M2 | 1360 | [9 empty] | 일반 | 불가 | [5 empty] | N | N |  | 1
일위대가 | ADF000630000 |  |  | 콘크리트 펌프차 타설 | 인력편성, 200m3이상 | 회당 | 7 | [9 empty] | 일반 | 불가 | [5 empty] | N | N |  | 1
일위대가 | CAEZZZ00Z100 |  |  | 콘크리트 궤도부설 | 궤광거치 도상정리 작업 / 250m | 일 | 3 | [9 empty] | 일반 | 불가 | [5 empty] | N | N |  | 1
일위대가 | CAEZZZ00Z110 |  |  | 콘크리트 궤도부설 | 궤광거치 궤광 조립대 설치 / 250m | 일 | 3 | [9 empty] | 일반 | 불가 | [5 empty] | N | N |  | 1
일위대가 | CAEZZZ00Z120 |  |  | 콘크리트 궤도부설 | 궤광거치 궤광 높이기 / 250m | 일 | 3 | [9 empty] | 일반 | 불가 | [5 empty] | N | N |  | 1
일위대가 | CAEZZZ00Z130 |  |  | 콘크리트 궤도부설 | 궤광거치 궤광 정정 / 타설, 포장준비 / 250m | 일 | 3 | [9 empty] | 일반 | 불가 | [5 empty] | N | N |  | 1
일위대가 | CAEZZZ00Z140 |  |  | 콘크리트 궤도부설 | 궤광조립 / 250m | 일 | 3 | [9 empty] | 일반 | 불가 | [5 empty] | N | N |  | 1
일위대가 | CAEZZZ00Z150 |  |  | 콘크리트 궤도부설 | 타설후 정리작업 / 250m 일당 | 일 | 3 | [9 empty] | 일반 | 불가 | [5 empty] | N | N |  | 1
일위대가 | MJE150001000 |  |  | 강판용접 | 3MM | M | 1280 | [9 empty] | 일반 | 불가 | [5 empty] | N | N |  | 1
중기단가산출 | CLE3ZZ00Z180 |  |  | 줄눈설치 | 수축줄눈 | M | 532 | [9 empty] | 일반 | 불가 | [5 empty] | N | N |  | 1
일위대가 | AAEZZZ00Z020 |  |  | 표면마무리/쇠흙손마감 | 콘크리트면 | M2 | 2720 | [9 empty] | 일반 | 불가 | [5 empty] | N | N |  | 1
일위대가 | ADF00000Z170 |  |  | 콘크리트 양생 | 부직포양생 | ㎡ | 2720 | [9 empty] | 일반 | 불가 | [5 empty] | N | N |  | 1
일위대가 | CED45000Z030 |  |  | 원형거푸집 | 1회 | M2 | 1 | [9 empty] | 일반 | 불가 | [5 empty] | N | N |  | 1
기계경비 | 3010ZZZZ000Z00140 |  |  | 멀티플타이탬퍼 | 09-32CSM | 일 | 5 | [9 empty] | 일반 | 불가 | [5 empty] | N | N |  | 1
기계경비 | 3010ZZZZ000Z00160 |  |  | 스위치타이탬퍼 | 08-275 3S | 일 | 5 | [9 empty] | 일반 | 불가 | [5 empty] | N | N |  | 1
기계경비 | 3010ZZZZ000Z00150 |  |  | 밸러스트레귤레이터 | SSP-203K | 일 | 5 | [9 empty] | 일반 | 불가 | [5 empty] | N | N |  | 1
1
| 010102 |  |  | 자재 | [22 empty] | 1
자재 | 30111505000Z0004 | 제외 |  | 레미콘(충북) | 25-24-80 | M3 | 1360 | [9 empty] | 일반 | 불가 |  |  |  |  | [관급] | Y | Y |  | 0
자재 | 30101504000Z0006 |  |  | ㄱ형강 | 75*75*6mm | TON | 9.316 | [9 empty] | 일반 | 불가 | [5 empty] | N | N |  | 1
자재 | 3010ZZZZ000Z0009 |  |  | 콘크리트 PC침목 | KNR 일반 | EA | 1100 | [9 empty] | 일반 | 불가 | [5 empty] | N | N |  | 1
자재 | 30103101000Z0010 |  |  | e-clip | pandrol | 개 | 4400 | [9 empty] | 일반 | 불가 | [5 empty] | N | N |  | 1
자재 | 30103101000Z0011 |  |  | 레일패드 | 50kg | 개 | 2200 | [9 empty] | 일반 | 불가 | [5 empty] | N | N |  | 1
자재 | 30103101000Z0012 |  |  | 절연블럭 | 공통(8,10,12,14mm) | 개 | 4400 | [9 empty] | 일반 | 불가 | [5 empty] | N | N |  | 1
자재 | 3010161920160900 |  |  | 이형철근 | D-16 SD30A | TON | 28.67 | [9 empty] | 일반 | 불가 | [5 empty] | N | N |  | 1
자재 | 3010ZZZZ000Z0007 |  |  | 턴바클 | 단조, 24Φ | 개 | 726 | [9 empty] | 일반 | 불가 | [5 empty] | N | N |  | 1
1
| 02 |  |  | 관급자재대 | [22 empty] | 1
자재 | 30111505000Z0004 |  |  | 레미콘(충북) | 25-24-80 | M3 | 1360 | [9 empty] | 일반 | 불가 | [5 empty] | N | N |  | 1
손료 | RENT000000000001 |  |  | 조달수수료 | 재료비의 0.54% | 식 | 1 | [9 empty] | 일반 | 불가 | [5 empty] | N | N | 0.54 | 1
자재 | 3010ZZZZ000Z0002 |  |  | 단수정리 |  | 식 | -1 | [9 empty] | 일반 | 불가 | [5 empty] | N | N |  | 1
1